## 単位換算
|  |  | 株式会社フクダ |  | 〒176-0021東京都練馬区貫井3-16-5 |  |  | 更新日：2018/10/16
|  |  | TEL 03-5848-7921 |  | http://www.fukuda-jp.com/
4 単位換算 （g/y と Pa・m3/s） | [6 empty] | 資料：漏れ試験Ⅱ P.37～38
・ | 青い文字の欄に条件を入力して下さい。赤い文字の欄に計算結果が出ます。
・ | 状態方程式は理想気体のため、気体が常温常圧から外れた場合（低温、高圧）、
および二酸化炭素など一部の気体は換算値の誤差が大きくなります。
| 気体定数 | R | 8.3145 | J・K-1・mol-1 |  |  | 計算は気体の状態方程式により行っています。
| 大気圧 | P0 | 101325 | Pa abs
| 圧力 | P | 0 | Pa | ゲージ圧入力
|  |  | 101325 | Pa abs
| 摂氏零度 | T0 | 273.15 | K
| 温度 | T | 20 | ℃ | 摂氏で入力
|  |  | 293.15 | K
| 分子量 | M | 70 |  | 表1より |  | 表1－主な気体の分子量
[7 empty] | 気体名 または 冷媒番号 | 化学式 または 組成 (混合比 wt%） | 分子量
| g/y | g/min |  | atm L/min | Pa・m3/s |  | HFC-23 | CHF3 | 70
| 1168 | 0.0022222 | → | 0.00076366 | 0.0012896 |  | HFC-32 | CH2F2 | 52
| Pa・m3/s | atm L/min |  | g/min | g/y |  | HFC-125 | CHF2CF3 | 120
| 1e-06 | 5.9215e-07 | → | 1.7232e-06 | 0.90569 |  | HFC-134a | CH2FCF3 | 102
[7 empty] | HFC-143a | CH3CF3 | 84
[7 empty] | HFC-152a | CH3CHF2 | 66
[7 empty] | R404A | HFC-143a/125/134a (52/44/4) | 98
[7 empty] | R407C | HFC-32/125/134a （23/25/52) | 86
[7 empty] | R410A | HFC-32/125 （50/50） | 73
[7 empty] | 六フッ化硫黄 | SF6 | 146
[7 empty] | 空気 | － | 29
[7 empty] | ヘリウム | He | 4
[6 empty] | * | 冷媒は日本フルオロカーボン協会（2015/4/28日付）資料より抜粋
[6 empty] | * | 空気は組成の平均分子量
P𝑉=𝑛𝑅𝑇
n=𝑤/𝑀